## Pasportizační list
Akce |  |  |  |  | Dokumentoval:
Úkol |  |  |  |  | Datum dokumentace:
ZÁKLADNÍ MAKROSKOPICKÝ POPIS |  |  |  |  | ZÁKLADNÍ CHARAKTERISTIKA ÚSEKU
Přístupnost pro techniku: |  |  |  |  | Kraj:
Vazba na okolní urbanistické a přírodní celky: |  |  |  |  | Lokalita:
Charakter a velikost fragmentů skalního masívu: |  |  |  |  | Objekt:
Specifikace míry rozevření puklin horninového masívu: |  |  |  |  | Dokumentovaný úsek: |  | Dokumentační číslo:
Hornina, výplně, dutiny, antropogenní zásahy: |  |  |  |  | Typ ohroženého prostoru:
Povaha skalního svahu:
HODNOCENÍ STAVU ROCK SLOPE RATING |  |  |  | FOTODOKUMENTACE
Hlavní - generelní sklon svahu |  |  | 0
Výška skalního svahu |  |  | 0
Geomorfologická stavba |  |  | 0
Základní popis stavu masívu |  |  | 0
Průměrná vzdálenost ploch odlučnosti masívu |  |  | 0
Sklon ploch odlučnosti v povaze od vodorovné roviny |  |  | 0
Vodní aktivita |  |  | 0
Expozice svahu |  |  | 0
Rozrušující vliv vegetace |  |  | 0
Četnost opadávání |  |  | 0
Vzdálenost paty svahu od ohroženého prostoru |  |  | 0
Klasifikace stavu RSR - point rating | FALSE |  | 0
HODNOCENÍ RIZIKA SKALNÍHO SVAHU |  |  |  | DOPLŇUJÍCÍ POPIS HODNOCENÉHO ÚSEKU A DOPORUČENÍ
Riziko ohrožení lidského zdraví: |  |  |  | Základní rozměry (m): |  | délka |  | výška
Riziko poškození ohroženého prostoru:
Množství rozvolněného materiálu: |  |  |  | Předpoklad progrese:
Riziko aktivace řícení vlivem klimatických podmínek: |  |  |  | Nezbytnost opatření:
Charakter akumulačního prostoru: |  |  |  | Poznámka ke stavebnímu stavu:
Přípustná míra rizika: |  | bez klasifikace |  | Doporučený přístup řešení stavu: |  |  |  |  | 0
Celková reálná míra rizika: |  | Nepřijatelné riziko
Note on O5: Stanislav Štábl: výběr typu přístupnosti techniky a pracovníků
Note on AI5: Stanislav Štábl: Výběr kraje pro základní orientaci místa polohy hodnoceného území
Note on O6: Stanislav Štábl: Volba druhu ochrany krajiny
Note on V6: Stanislav Štábl: Základní charakteristika vazby na okolní krajninné a urbanistické celky
Note on AI6: Stanislav Štábl: Zadání Lokality dle MP - číslo trati, číslo silnice, ulice ajiná místopisná vazba určující polohu Lokality
Note on O7: Stanislav Štábl: Základní dokumentace charakteru rozpadu a fragmentace na základě markroskopiského popisu
Note on AI7: Stanislav Štábl: Volitelné popisové pole pro členení v rámci větších liniových staveb, nemusí být vyplněno
Note on O8: Stanislav Štábl: Definice dokumentovatelné převažující míry rozevření puklin masívu
Note on AI8: Stanislav Štábl: Obvykle se uvádí provozní staničení řešeného úseku v km od - do, např. 39,205 - 39,300
Note on AQ8: Stanislav Štábl: orientační nepovinné pole pro dokumentaci úseku v rámci lokality či objektu
Note on O9: Stanislav Štábl: základní popis horniny, či popis výskytu specifickcýh prvků pseudokrasu a bývalých antropogenních zásahů
Note on AI9: Stanislav Štábl: Výběr z definovaných typů Ohroženého prostoru dle charakteru prací a zadání a skutečně řešeného Ohroženého prostoru
Note on AI10: Stanislav Štábl: Specifikace skalního svahu ve vazbě na pozici vůči ohroženému prostoru či povaha vůči liniové stavbě
Note on X13: Stanislav Štábl: Vložení jednoho foto dokumentovaného úseku jako celku, pro potřeby Pasportizace se nevkládájí dílčí foto úseku či detaily poruchy, v rámci etapy tohoto typu průzkumu je nutné klást důraz na hodnocení celku a vazby na navazující celky, foto vkládat bez rámečku, vhodně upravit vložený formát pro odpovídající vhodnost dokumentace stavu skalního svahu
Note on K27: Stanislav Štábl: výběr pravděpodobné míry ohrožení lidského zdraví skalním řícením
Note on AK27: Stanislav Štábl: zadání nejvyšší dokumentované výšky svahu dle pravidel hodoncení RSR
Note on AP27: Stanislav Štábl: zadání nejvyšší dokumentované výšky svahu dle pravidel hodoncení RSR
Note on K28: Stanislav Štábl: výběr míry rizika pro poškození a omezení ohroženého prostoru aktivovaným skalním řícením
Note on K29: Stanislav Štábl: Specifikace aktuálně zvětralého objemu horniny a masy, která může jako celek náhle ztratit stabilitu a zasáhnout ohrožený prostor
Note on AD29: Stanislav Štábl: Volitelné pole - určení pravděpodobného vývoje stavu svahu dle působení exogenních činitelů
Note on K30: Stanislav Štábl: dokumenace lokálních podmínek k ativaci skalního řícení vlivem klimatických podmínek
Note on AD30: Stanislav Štábl: Volitelné pole - doporučení postup pro řešení stavu skalního svahu a snížení rizika pro ohrožený prostor
Note on K31: Stanislav Štábl: specifikace reálné povahy akumulačního prosotru v patě sklaního svahu ve vazbě na možnost zachycení padajících fragmentů a možnosti instalace ochranných prvků
Note on AD31: Stanislav Štábl: Volitelné pole - základní infomrace o vazbě na přímé okolí a stavební stav řešenéhho úseku skalního svahu
Note on K32: Stanislav Štábl: základní spefikace přípustné míry rizika na základě místního šetření a subjektivního hodnocení ve vazbě na míru škod způsobených skalním řícením na ohroženém prostoru
Note on AD32: Stanislav Štábl: Volitelné pole - doporučený postup zajištění skalního svahu dle typu sanačních prací
Note on AD33: Stanislav Štábl: Volitelné pole -

## Zdrojová data
Hodnocení stavu skalního svahu | [13 empty] | Typ a stav ohroženého prostoru | Fragmentace | Vazba na okolní urbanistické a přírodní celky |  | Přístupnost pro techniku a pracovníky | Strana svahu | Specifikace míry rozevření puklin horninového masívu | Množství rozvolněného materiálu | Třída rizika | Doporučený způsob zajištění |  | Schopnost a povaha akumulačního prostoru | Doporučený postup přípravy | Předpoklad progrese | Nezbytnost opatření | Poznámka ke stavebnímu stavu | Přípustná míra rizika | Kraj | Riziko aktivace řícení vlivem mimořádných klimatických podmínek
Bodová klasifikace | Hlavní - generelní sklon svahu | Výška skalního svahu | Geomorfologická stavba | Základní popis stavu masívu | Průměrná vzdálenost ploch odlučnosti masívu | Sklon ploch odlučnosti v povaze od vodorovné roviny | Vodní aktivita | Expozice svahu | Rozrušující vliv vegetace | Četnost opadávání | Vzdálenost paty svahu od ohroženého prostoru | RSR-PR (point rating) | RSR (hodnocení stavu) | [16 empty] | bez klasifikace | Hlavní město Praha
1 | méně jak 35° | méně jak 3 m | spodní partie svahu je tvořena zemním svahem, za horní hranou vlastního skalního svahu přechází opět v zemní svah | skalní svah je makroskopicky celistvý, puklinový systém je uzavřený | více jak 800 mm | skalní svah bez výrazného systému ploch odlučnosti | bez viditelného projevu, lokálně či plošně vlhké, v zimě zamrzání v puklinách bez projevu na povrchu | expoziční typ 1 - studený, mírné oslunění, mírná zimní období | bez vegetace či s ojedinělými křovinami | bez zaznamenaného opadu | více jak 20 m | ≤ 28 | stabilní stav | Dálnice | 0 - 32 mm | Oblast CHKO | intravilán | přístup vhodný | pravostranný svah | Velmi velká - více jak 200 mm | řícení blokové až planární, od 15 m3 | Nehodnoceno | odtěžení, síťování, kotvení včetně zásahu do vegetace a očištění skalního svahu | 1.OSK | u paty skalního svahu není prostor pro akumulaci napadané suti, není ani prostor pro instalaci pasivních opatření | Pravidelná údržba - očista, vegetace, sledování stavu s pasportizací stavů bloků, případný monitoring | vysoká pravděpodobnost změny zhoršení stavu do 1 roku | nutná obnova akumulačního prostoru, provedení základního zásahu do 2 let | skalní svah neumožňuje rozšíření profilu | Přípustná míra rizika na úrovni 0% | Středočeský | málo proměnlivé klimatické podmínky s nízkou pravděpodobností aktivace řícení
2 | 35°- 50° | 3 - 8 m | skalní stěna tvoří jediný morfologický celek od paty po horní hranu, za horní hranou svahu může mírně přecházet v zemní svah | skalní svah je makroskopicky celistvý s lokálním výskytem poruchových partií | 250 - 800 mm | systém odlučnosti je ukloněn -15° až +15° | silné erozní působení vody, lokální výrony z puklin, vodní aktivita svahu vázána na srážky | expoziční typ 2 - studený, mírné až střední oslunění, mírné až střední zimní období | vegetací porostlé v lokálním rozsahu, či část plochy skalního masívu porostlá křovinami a drobným náletem | ojedinělý opad - dokumentováno 1 x za 25 let | 20 - 15 m |  |  | Silnice I. třídy | 0 - 63 mm | Oblast PR | extravilán | přístup podmínečný | levostranný svah | Velká - 60 až 200 mm | řícení velmi velkého rozsahu, cca 2,5 až 15 m3 | Střední riziko | odtěžení, bariéry, síťování, kotvení včetně zásahu do vegetace a očištění skalního svahu | 2.SOBK | u paty skalního svahu je velmi omezený prostor pro akumulaci – velmi snížená schopnost zachytávat opad ze skalního svahu, pouze možnost instalace bariérových prvků (betonová svodidla, ochranné ploty) | Zpracování základní geotechnické dokumentace a následné sanace v nezbytném rozsahu | aktivace vlivem náhlých změn klimatických podmínek, změna stavu na HAVARIJNÍ | nutná obnova akumulace, provedení základního zásahu do 5 let | doplnění a oprava stávajícího sanačního opatření | Přípustná míra rizika na úrovni 1% | Liberecký | mimořádné srážky způsobí jen omezený opad či lokální poruchy s malým objemem řícení
3 | 50° -75° | 8 - 15 m | skalní svah je od paty sklonově členitý s přímým přechodem do poloskalního až zemního svahu, horní hrana svahu není zřetelná | skalní svah je poměrně celistvý s maloplošným výskytem málo výrazných poruchových partií | 75 - 250 mm | systém odlučnosti je ukloněn -15° až -75° - do svahu | významné výrony vody z puklin, nahodilá silná erozní činnost či trvalá povrchová aktivita vody, v zimě zamrzání skalní stěny ledopády | expoziční typ 3 - teplý, střední až plné oslunění, střední až silná zimní období, polohorská prostředí | hustě porostlé náletem a křovinami, větší část skalního masívu je dokumentovatelná | zřídkavý opad - opadávání je dokumentováno 1x za 5 let | 7,5 - 15 m | 29 - 42 | stav bdělosti | Silnice II. třídy | suťová pole | Oblast NP | lesní pozemky | přístup ztížený | levostranný svah oboustranného zářezu | Středně velká - 20 až 60 mm | řícení nadměrného rozsahu cca do 2,5 m3 | Vysoké riziko | odtěžení, síťování, kotvení, podezdívky včetně zásahu do vegetace a očištění skalního svahu | 3.SPK | u paty skalního svahu je omezený prostor pro akumulaci - je možný drobný opad a akumulace fragmentů velikosti do 0,01 m3, či úprava prostoru opatřeními (betonová svodidla, terénní úpravy, ochranné ploty, dynamické bariéry), | Zpracování podrobné geotechnické dokumentace a následná sanace v plném rozsahu, dlouhodobá revize a údržba | vysoká pravděpodobnost změny stavu na HAVARIJNÍ do 1 roku | oprava sanačních opatření, odtěžení suti a vegetace | nutné rozšíření protierozního opatření a zajištění svahu | Přípustná míra rizika na úrovni 5% | Ústecký | vlivem častého a prudkého střídání teplot zvláště mrazových cyklů může dojít k náhlé aktivaci skalního řícení
5 | 75° - 85° | 15 -25 m |  | skalní masív je celistvý jen v lokálním rozsahu, maloplošné zastoupení významných poruchových partií | 75 - 250 mm - se sekundárním výrazným systémem diskontinuit | skalní svah s viditelným výrazným všesměrným systémem odlučnosti |  | expoziční typ 4 - teplý, plné celodenní oslunění, silná zimná období polohorské až horské prostředí | silně celoplošně porostlé vegetací, zněmožnující větší dokumentaci skalního masívu | pravidelné - po zimním období a po vydatných srážkách | 3 - 7,5 m | 43 - 58 | stav podmínečně labilní | Silnice III. třídy | 0 - 250 mm | Oblast EVL | lesní pozemky, vodoteč | přístup náročný | pravostranný svah oboustranného zářezu | Středně malá - 6 až 20 mm | řícení malého rozsahu, do 0,0026 m3 | Nepřijatelné riziko | odtěžení, síťování včetně zásahu do vegetace a očištění skalního svahu | 4.Spl | u paty skalního svahu je vhodný prostor pro zajištění akumulace napadané suti | Provedení revize stávajících opatření, zpracování GD a doplnění či obnova zajištění | postupné zhoršování stavu vlivem klimatických jevů | oprava sanačních opatření, odtěžení suti a vegetace | vazba na jiné prvky stavby | Přípustná míra rizika na úrovni 10% | Karlovarský | vlivem velmi silných větrných událostí může dojít k vývratu a souběžné aktivaci skalního řícení či dílčího kolapsu masivu
7 | více jak 85° s převisy členitosti do 0,5 m | 25 -75 m |  | skalní masív postižen plošně výraznými poruchami, jen lokální výskyt kompaktního materiálu, části masívu jsou viditelně odděleny od mateřské části | 20 - 75 mm | systém odlučnosti je ukloněn +75° až +90° až -75° až -90° |  |  |  | časté - neustálý opad | 1,5 - 3 m | 59 - 69 | kriticky labilní stav | Místní komunikace | 125 - 750 mm s přítomností jemné frakce | Oblast CHKO, PR | pole a louky |  | portálová část | Malá - 2 až 6 mm |  |  | odtěžení, bariéry včetně zásahu do vegetace a očištění skalního svahu | 5.Bza | mezi patou svahu a ohroženým prostorem je dostatečný prostor pro zachycení či zpomalení padající suti | Havarijní zásah a postup ve spolupráci s odbornými složkami ČGS, znalci a specialisty | vlivem nadprůměrných srážek vysoká pravděpodobnost aktivace skalních řícení a vývratů | nutná celková sanace svahu do 2 let | skalní svah s výraznou hloubkou zvětrání | Havarijní pásmo | Plzeňský | vlivem silných bouřek či přívalových dešťů a větru může dojít k inicializaci skalního řícení či uvolnění masy zvětralé horniny
9 | více jak 85° s převisy členitosti nad 0,5 m | více jak 75 m |  | skalní masív je silně až extrémně porušený na jednotlivé fragmenty a části až charakteru štěrku | méně jak 20 mm | systém odlučnosti je ukloněn +15° až +75° - ze svahu |  |  |  |  | méně jak 1,5 m | 70 ≤ | havarijní stav | Účelové a ostatní komunikace | 500 - 800 mm s přítomností malých úlomků | Oblast se zvláštním způsobem ochrany | pole, louky, vodoteč |  | umělý skalní odřez svahu u pozemních objektů | Velmi malá - méně jak 2 mm |  |  | odtěžení, pravidelná údržba včetně zásahu do vegetace a očištění skalního svahu | 6.Púza | mezi patou svahu a ohroženým prostorem je vzdálenost více jak 15 m | Realizace sanačních opatření dle zpracované PGD či ZGD, pravidelná údržba a revize | bez údržby zhoršení stavu, jinak malá progrese | nutná celková sanace svahu do 5 let |  |  | Jihočeský
0 | [13 empty] | Tranzitní železniční koridory | 600 - 2200 mm | Oblast bez ochrany | smíšený typ |  | skalní svah u pozemních objektů | [7 empty] | progrese ve vazbě na aktuální klimatické podmínky a charakter skalního masivu | nutný Havarijní zásah |  |  | Královehradecký
[14 empty] | Tratě celostátní | více jak 2200 mm |  | osamělá sídla či rekreační oblasti |  | přirozený skalní svah | [8 empty] | bez výraznější nutnosti sanačních opatření, pouze v režimu geotechnické revize stavu |  |  | Pardubický
[14 empty] | Regionální tratě | skalní věže a bloky objemu více jak 10 m3 |  | souběžné liniové dopravní stavby | [13 empty] | Vysočina
[14 empty] | Lokální a účelové trati | [16 empty] | Olomoucký
[14 empty] | Občanské stavby | [16 empty] | Moravskoslezský
[14 empty] | Průmyslové objekty | [16 empty] | Jihomoravský
[14 empty] | Přírodní parky a přírodní krajinné zóny | [16 empty] | Zlínský
Specifické zóny ochrany prostředí
Komerční objekty
Hrady
Zámky
Církevní stavby
Památkově chráněné zóny
Archeologicky významné lokality
Národní parky
Evropsky významné lokality
Chráněné krajinné oblasti
Přírodní rezervace