## Průzkumný list
PROJEKT | [9 empty] | PROJEKT | 0
NÁHLEDOVÁ FOTODOKUMENTACE ÚSEKU | ZÁKLADNÍ ÚDAJE ÚSEKU | [8 empty] | ZÁKLADNÍ DOKUMENTAČNÍ POPIS |  |  | DOPLŇUJÍCÍ MAPOVÝ ZÁKRES
| Lokalita | [8 empty] | Charakter a velikost fragmentů skalního masívu |  | 0 - 63 mm
| Objekt |  |  |  | Úsek | 001 |  |  |  | Specifikace míry rozevření puklin horninového masívu |  | O1 Velmi velká - více jak 200 mm
| Specifikace prostoru: |  | odřez |  |  | Provozní staničení: |  |  |  | Popisný horninový typ |  | Pískovce, slepence, sedimentární brekcie, arkózy
| Typ ohroženého prostoru |  | Regionální tratě | [6 empty] | Primární hornina: |  | granit + žilné ekvivalenty
| Vazba na okolní celky |  | Oblast bez ochrany |  |  |  | extravilán |  |  | Sekundární hornina: |  | granodiorit + žilné ekvivalenty
| Kraj |  | Liberecký |  |  |  | Povaha úseku: |  | pravá | Charakter opadávání |  | porušení skalního masívu kdy převažují malé úlomky do velikosti fotbalového míče a suť
| ZÁKLADNÍ HODNOCENÍ SKALNÍHO SVAHU | [8 empty] | Charekter porušení |  | opadávání nepravidelných úlomků a malých bloků
| Hlavní - generelní sklon svahu |  |  | méně jak 35° |  |  |  |  | 1 | Chrakeristický vliv zvětrávání |  | skalní svah porušen přirozenými procesy zvětrávání
| Výška skalního svahu |  |  | méně jak 3 m |  |  |  |  | 1 | Míra zvětrání masívu |  | Zdravá hornina - W1/A1
| Geomorfologická stavba |  |  | spodní partie svahu je tvořena zemním svahem, za horní hranou vlastního skalního svahu přechází opět v zemní svah |  |  |  |  | 2 | Antropogenní zásahy: |  | staré zajištění skalního svahu (více jak 20 let)
| Základní popis stavu masívu |  |  | skalní svah je makroskopicky celistvý, puklinový systém je uzavřený |  |  |  |  | 1 | Jiné geologické celky |  | krasové projevy
| Průměrná vzdálenost ploch odlučnosti masívu |  |  | více jak 800 mm |  |  |  |  | 1 | Lokace zdrojové výšky oblasti |  | blízká lokace
| Sklon ploch odlučnosti v povaze od vodorovné roviny |  |  | skalní svah bez výrazného systému ploch odlučnosti |  |  |  |  | 1 | Skajónová rajonizace: |  | Svrchní turon
celkový pohled směr Hrubá Voda | Vodní aktivita |  |  | bez viditelného projevu, lokálně či plošně vlhké, v zimě zamrzání v puklinách bez projevu na povrchu |  |  |  |  | 2 | Popis skalního svahu |  | jednostranný či oboustranný zářez pro výstavbu či stávající komunikaci či liniovou stavbu, inženýrská díla
| Expozice svahu |  |  | expozice s mírným střídáním přímého slunečního osvětlení, mírné zimní období, skalní svah je stíněn stromy či zástavbou |  |  |  |  | 2 | Povaha akumulačního prostoru |  | u paty skalního svahu není prostor pro akumulaci napadané suti
| Rozrušující vliv vegetace |  |  | bez vegetace či s ojedinělými křovinami |  |  |  |  | 1 | Přístupnost pro techniku |  | přístup vhodný
| Četnost opadávání |  |  | bez zaznamenaného opadu |  |  |  |  | 1
| Vzdálenost paty svahu od ohroženého prostoru |  |  | více jak 20 m |  |  |  |  | 1
| Hodnocení stavu skalního svahu |  |  | stabilní stav |  |  |  |  | 15
| RIZIKOVÉ HODNOCENÍ ÚSEKU | [8 empty] | DOPLŇUJÍCÍ INFOMRACE PASPORTIZACE
| Přípustná míra rizika |  | Přípustná míra rizika na úrovni 5% |  |  |  | Reálná míra rizika
| Riziko ohrožení lidského zdraví |  | Střední riziko |  |  |  | Vysoké riziko
| Riziko ohrožení provozu a vybavení trati |  | Vysoké riziko
| Množství rozvolněného materiálu |  | řícení nadměrného rozsahu cca do 2,5 m3
| POZNÁMKY PASPORTIZACE | [8 empty] | IDENTIFIKACE ÚSEKU
| Nezbytnost opatření |  |  | nutná celková sanace svahu do 2 let | [5 empty] | ID projektu / úseku
| Předpoklad progrese |  |  | bez údržby zhoršení stavu, jinak malá progrese | [5 empty] | Dokumentoval
pohled na kritickou část skalního svahu | Základní rozměry (m) | délka |  | výška |  | členitost | Č2 | ks | 1 | Datum dokumentace
AKCE | [7 empty] | Strana 1 |  | AKCE | 0 |  |  | Strana 2

## Zdrojová data
Hodnocení stavu skalního svahu
Bodová klasifikace | Hlavní - generelní sklon svahu | Výška skalního svahu | Geomorfologická stavba | Základní popis stavu masívu | Průměrná vzdálenost ploch odlučnosti masívu | Sklon ploch odlučnosti v povaze od vodorovné roviny | Vodní aktivita | Expozice svahu | Rozrušující vliv vegetace | Četnost opadávání | Vzdálenost paty svahu od ohroženého prostoru | RSR-PR (point rating) | RSR (hodnocení stavu)
1 | méně jak 35° | méně jak 3 m | spodní partie svahu je tvořena zemním svahem, za horní hranou vlastního skalního svahu přechází opět v zemní svah | skalní svah je makroskopicky celistvý, puklinový systém je uzavřený | více jak 800 mm | skalní svah bez výrazného systému ploch odlučnosti | bez viditelného projevu, lokálně či plošně vlhké, v zimě zamrzání v puklinách bez projevu na povrchu | expozice s mírným střídáním přímého slunečního osvětlení, mírné zimní období, skalní svah je stíněn stromy či zástavbou | bez vegetace či s ojedinělými křovinami | bez zaznamenaného opadu | více jak 20 m | ≤ 28 | stabilní stav
2 | 35°- 50° | 3 - 8 m | skalní stěna tvoří jediný morfologický celek od paty po horní hranu, za horní hranou svahu může mírně přecházet v zemní svah | skalní svah je makroskopicky celistvý s lokálním výskytem poruchových partií | 250 - 800 mm | systém odlučnosti je ukloněn -15° až +15° | silné erozní působení vody, lokální výrony z puklin, vodní aktivita svahu vázána na srážky | expozice s častým střídáním slunečního osvětlení, mírné až střední zimy, skalní svah je odkrytý | vegetací porostlé v lokálním rozsahu, či část plochy skalního masívu porostlá křovinami a drobným náletem | ojedinělý opad - dokumentováno 1 x za 25 let | 20 - 15 m
3 | 50° -75° | 8 - 15 m | skalní svah je od paty sklonově členitý s přímým přechodem do poloskalního až zemního svahu, horní hrana svahu není zřetelná | skalní svah je poměrně celistvý s maloplošným výskytem málo výrazných poruchových partií | 75 - 250 mm | systém odlučnosti je ukloněn -15° až -75° - do svahu | významné výrony vody z puklin, nahodilá silná erozní činnost či trvalá povrchová aktivita vody, v zimě zamrzání skalní stěny ledopády | expozice odkrytého skalního svahu s částečným denním slunečním osvětlením, střední až silné zimní období | hustě porostlé náletem a křovinami, větší část skalního masívu je dokumentovatelná | zřídkavý opad - opadávání je dokumentováno 1x za 5 let | 7,5 - 15 m | 29 - 42 | stav bdělosti
5 | 75° - 85° | 15 -25 m |  | skalní masív je celistvý jen v lokálním rozsahu, maloplošné zastoupení významných poruchových partií | 75 - 250 mm - se sekundárním výrazným systémem diskontinuit | skalní svah s viditelným výrazným všesměrným systémem odlučnosti |  | expozice skalního svahu s částečným až celodenním slunečním osvětlením, silné zimní období, případně poloha v horském prostředí | silně celoplošně porostlé vegetací, zněmožnující větší dokumentaci skalního masívu | pravidelné - po zimním období a po vydatných srážkách | 3 - 7,5 m | 43 - 58 | stav podmínečně labilní
7 | více jak 85° s převisy členitosti do 0,5 m | 25 -75 m |  | skalní masív postižen plošně výraznými poruchami, jen lokální výskyt kompaktního materiálu, části masívu jsou viditelně odděleny od mateřské části | 20 - 75 mm | systém odlučnosti je ukloněn +75° až +90° až -75° až -90° |  |  |  | časté - neustálý opad | 1,5 - 3 m | 59 - 69 | kriticky labilní stav
9 | více jak 85° s převisy členitosti nad 0,5 m | více jak 75 m |  | skalní masív je silně až extrémně porušený na jednotlivé fragmenty a části až charakteru štěrku | méně jak 20 mm | systém odlučnosti je ukloněn +15° až +75° - ze svahu |  |  |  |  | méně jak 1,5 m | 70 ≤ | havarijní stav
Typ a stav ohroženého prostoru |  |  |  | Množství rozvolněného materiálu |  |  |  | Třída rizika |  | Fragmentace |  |  |  | Horninový typ podrobný | Horninový typ základní
Dálnice, rychlostní komunikace, silnice pro motorová vozidla | [7 empty] | Nízké riziko |  | 0 - 32 mm |  |  |  | granit + žilné ekvivalenty | Pískovce, slepence, sedimentární brekcie, arkózy
Silnice I. třídy | [7 empty] | Střední riziko |  | 0 - 63 mm |  |  |  | syenit + žilné ekvivalenty | Droby, metaprachovce
Silnice II. třídy |  |  |  | řícení blokové až planární, od 15 m3 |  |  |  | Vysoké riziko |  | suťová pole |  |  |  | ryolit | Slínovce (opuky), jílovce, prachovce
Silnice III. třídy |  |  |  | řícení velmi velkého rozsahu, cca 2,5 až 15 m3 |  |  |  | Nepřijatelné riziko |  | 0 - 250 mm |  |  |  | trachyt | Silicity, kvarcity, rohovce, křemenné žíly
Místní komunikace |  |  |  | řícení nadměrného rozsahu cca do 2,5 m3 | [5 empty] | 125 - 750 mm s přítomností jemné frakce |  |  |  | granodiorit + žilné ekvivalenty | Vápence, dolomity, erlany
Účelové a ostatní komunikace |  |  |  | řícení malého rozsahu, do 0,0026 m3 - cca krabice od bot |  |  |  | Specifikace svahu |  | 500 - 800 mm s přítomností malých úlomků |  |  |  | diorit + žilné ekvivalenty | Hlubinné vyvřeliny - granity, granodiorit, diorit, syenit, gabro a jejich porfyry
Tranzitní železniční koridory | [7 empty] | zářez |  | 600 - 2200 mm |  |  |  | andezit | Pevné vulkanické horniny - bazaltoidy, andezit, fonolit, dycit, ryolit, ignimbrit
Tratě celostátní |  |  |  | Charakter odlučnosti a porušení masívu |  |  |  | odřez |  | více jak 2200 mm |  |  |  | křeměnný diorit + žilné ekvivalenty | Krystalické vápence a dolomity
Regionální tratě | [7 empty] | oboustranný svah |  | skalní věže a bloky objemu více jak 10 m3 |  |  |  | gabro + žilné ekvivalenty | Krystalické břidlice s výraznou foliací: fylit, svor, pararula, zelené břidlice, fylitické břidlice
Lokální a účelové trati |  |  |  | Po - polyderická |  |  |  | portálová část | [5 empty] | bazalt | Masivní metamorfity - ortoruly, migmatity, hadce, granulity, amfibolity
Občanské stavby |  |  |  | Ta - deskovitá | [9 empty] | diabas | Vulkanoklastika (vulkanické brekcie, tufy, strusky, lahary)
Průmyslové objekty |  |  |  | Pr - hranolovitá |  |  |  | Vazba na okolní urbanistické a přírodní celky | [5 empty] | znělec | Metavulkanity - diabas, spilit, metabazalt, metaandezit a příslušné metatufy
Přírodní parky a přírodní krajinné zóny |  |  |  | Fl - vrásová |  |  |  | Oblast CHKO |  | intravilán |  |  |  | chemogenní vápenec
Specifické zóny ochrany prostředí |  |  |  | Eq - kostkovitá |  |  |  | Oblast PR |  | extravilán |  |  |  | dolomit
Komerční objekty |  |  |  | Rh - kosoúhlá |  |  |  | Oblast NP |  | lesní pozemky |  |  |  | organogenní vápenec | Charakter opadávání
Hrady |  |  |  | Co - sloupcovitá |  |  |  | Oblast EVL |  | lesní pozemky, vodoteč |  |  |  | brekcie | porušení skalního masívu kdy převažují malé úlomky do velikosti fotbalového míče a suť
Zámky |  |  |  | St - střípkovitá |  |  |  | Oblast CHKO, PR |  | pole a louky |  |  |  | pískovec | porušení skalního charakterizují převážně úlomky velikosti fotbalového míče
Církevní stavby |  |  |  | Eg - vejcovitá |  |  |  | Oblast se zvláštním způsobem ochrany |  | pole, louky, vodoteč |  |  |  | opuka | porušení skalního charakterizují převážně úlomky do velikosti fotbalového míče s ojedinělým výskytem bloků větších jak psací stůl
Památkově chráněné zóny |  |  |  | Hl - hlíznatá |  |  |  | Oblast bez ochrany |  | smíšený typ |  |  |  | slínovec | porušení skalního svahu je charakterizováno výskytem bloků velikosti psacího stolu a větších
Archeologicky významné lokality |  |  |  | Fo - foliační | [5 empty] | osamělá sídla či rekreační oblasti |  |  |  | slepenec | porušení skalního svahu charakteru nestabilních skalních věží a či bloky přibližné velikosti dodávkového vozu a větších
Národní parky |  |  |  | Specifikace míry rozevření puklin horninového masívu | [5 empty] | souběžné liniové dopravní stavby |  |  |  | arkóza
Evropsky významné lokality | [13 empty] | prachovec
Chráněné krajinné oblasti | [7 empty] | Schopnost a povaha akumulačního prostoru | [5 empty] | jílovec | Charekter porušení
Přírodní rezervace |  |  |  | O1 Velmi velká - více jak 200 mm |  |  |  | u paty skalního svahu není prostor pro akumulaci napadané suti | [5 empty] | droba | opadávání nepravidelných úlomků a malých bloků
|  |  |  | O2 Velká - 60 až 200 mm |  |  |  | u paty skalního svahu je velmi omezený prostor pro akumulaci - pouze instalaci bariérových prvků | [5 empty] | břidlice | jednotlivé opadávání bloků
Přístupnost pro techniku a pracovníky |  |  |  | O3 Středně velká - 20 až 60 mm |  |  |  | u paty skalního svahu je omezený prostor pro akumulaci - je možný drobný opad či upravit opatřeními | [5 empty] | křemenec | řícení větších celků či bloků
přístup vhodný |  |  |  | O4 Středně malá - 6 až 20 mm |  |  |  | u paty skalního svahu vhodný prostor pro zajištění akumulace napadané suti | [5 empty] | tufy | celkové skalní řícení
přístup podmínečný |  |  |  | O5 Malá - 2 až 6 mm |  |  |  | mezi patou svahu a ohroženým prostorem je dostatečný prostor pro zachycení či zpomalení padající suti | [5 empty] | eluvium
přístup ztížený |  |  |  | O6 Velmi malá - méně jak 2 mm |  |  |  | mezi patou svahu a ohroženým prostorem vzdálenost více jak 15 m | [5 empty] | buližník
přístup náročný | [13 empty] | tufity | Popis skalního svahu
[8 empty] | Přípustná míra zajištění | [5 empty] | deluvium | přirozený skalní svah bez zásahu lidské činnosti
CENA ZA MJ | Doporučený způsob zajištění | [6 empty] | nezajištěno či jen pravidelná základní údržba svahu | [5 empty] | Fylit izográda grafit-sericit-chlorit | skalní stěna po skalním řícení či geologické události
3260 | odtěžení, síťování, kotvení včetně zásahu do vegetace a očištění skalního svahu |  |  |  | 1.OSK |  |  | 60% - míra zajištění skalního svahu | [5 empty] | Svor izográda granát-staurolit | svah po dobývací činnosti
7790 | odtěžení, bariéry, síťování, kotvení včetně zásahu do vegetace a očištění skalního svahu |  |  |  | 2.SOBK |  |  | 70% - míra zajištění skalního svahu | [5 empty] | Pararula izográda sillimanit-granát | odřez pro stavbu - budovy
11320 | odtěžení, síťování, kotvení, podezdívky včetně zásahu do vegetace a očištění skalního svahu |  |  |  | 3.SPK |  |  | 80% - míra zajištění skalního svahu | [5 empty] | Granulit | jednostranný či oboustranný zářez pro výstavbu či stávající komunikaci či liniovou stavbu, inženýrská díla
2950 | odtěžení, síťování včetně zásahu do vegetace a očištění skalního svahu |  |  |  | 4.Spl |  |  | 90% - míra zajištění skalního svahu | [5 empty] | Břidlice izográda sericit-chlorit-mastek
5170 | odtěžení, bariéry včetně zásahu do vegetace a očištění skalního svahu |  |  |  | 5.Bza |  |  | 100% - míra zajištění skalního svahu | [5 empty] | Krystalický vápenec
1265 | odtěžení, pravidelná údržba včetně zásahu do vegetace a očištění skalního svahu |  |  |  | 6.Púza | [8 empty] | Amfibolit
0 | stávající stav bez údržby a zásahu |  |  |  | bez |  |  | Nezbytnost opatření | [5 empty] | Migmatit
Doporučený postup přípravy | [7 empty] | nutná obnova příkopu, provedení základního zásahu do 2 let | [5 empty] | Metakvarcit izográda sericit-muskovit-chlorit
Pravidelná údržba - očista, vegetace, sledování stavu s pasportizací stavů bloků, případný monitoring | [7 empty] | nutná obnova akumulace, provedení základního zásahu do 5 let | [5 empty] | Krystalický dolomit
Zpracování základní geotechnické dokumentace a následné sanace v nezbytném rozsahu | [7 empty] | odstranění vegetace a zvětralých částí, odtěžení labilních částí | [5 empty] | Eklogit
Zpracování podrobné geotechnické dokumentace a následná sanace v plném rozsahu, dlouhodobá revize a údržba | [7 empty] | oprava sanačních opatření, odtěžení suti a vegetace | [5 empty] | Serpentinit
Provedení revize stávajících opatření, zpracování GD a doplnění či obnova zajištění | [7 empty] | nutná celková sanace svahu do 2 let | [5 empty] | Ortorula
Havarijní zásah a postup ve spolupráci s odbornými složkami ČGS, znalci a specialisty | [7 empty] | nutná celková sanace svahu do 5 let
Realizace sanačních opatření dle zpracované PGD či ZGD, pravidelná údržba a revize
Míra zvětrání horninového masívu
Předpoklad progrese | [13 empty] | Zdravá hornina - W1/A1
vysoké riziko změny stavu na do 1 roku | [7 empty] | Poznámka ke stavebnímu stavu | [5 empty] | Navětralá hornina - W2/A2
aktivace vlivem náhlých změn klimatických podmínek, změna stavu na HAVARIJNÍ | [7 empty] | skalní svah neumožňuje rozšíření profilu | [5 empty] | Slabě zvětralá hornina - W3/A3
vysoké riziko změny stavu na HAVARIJNÍ do 1 roku | [7 empty] | doplnění a oprava stávajícího sanačního opatření | [5 empty] | Silně zvětralá hornina - W4/A4
postupné zhoršování stavu vlivem klimatických jevů | [7 empty] | nutné rozšíření protierozního opatření a zajištění svahu | [5 empty] | Zcela zvětralá až rozložená hornina - W5/A5
vlivem nadprůměrných srážek akutní riziko aktivace skalních řícení a vývratů | [7 empty] | vazba na jiné prvky stavby dráhy | [5 empty] | Navětralá hornina s maloplošným výskytem silně zvětralé
bez údržby zhoršení stavu, jinak malá progrese | [13 empty] | Slabě až silně zvětralá hornina s maloplošným výskytem navětralé horniny
Přípustná míra zajištění
bez klasifikace
[8 empty] | Přípustná míra rizika na úrovni 0% | [5 empty] | Skajonová rajonizace
Povaha úseku |  | Členitost masívu |  | Kraj |  |  |  | Přípustná míra rizika na úrovni 1% | [5 empty] | Svrchní turon
levá |  | Č1 |  | Hlavní město Praha |  |  |  | Přípustná míra rizika na úrovni 5% | [5 empty] | Starší křídové jednotky
pravá |  | Č2 |  | Středočeský |  |  |  | Přípustná míra rizika na úrovni 10% | [5 empty] | Boskovická brázda
portál |  | Č3 |  | Liberecký |  |  |  | Havarijní pásmo | [5 empty] | Nízký Jeseník a Drahanská vrchovina
|  | Č4 |  | Ústecký | [9 empty] | Moravská pláň
|  | Č5 |  | Karlovarský |  |  |  | Antropogenní zásahy | [5 empty] | Beskydy
|  | Č6 |  | Západočeský |  |  |  | tesaný odřez / zářez svahu | [5 empty] | Bílokarpatský masív
|  | Č7 |  | Jihočeský |  |  |  | zářez vytvořený odstřelem | [5 empty] | Moldanubické krystalinikum a kryst. ŽH
|  | Č8 |  | Královehradecký |  |  |  | základní sanační údržba | [5 empty] | Moravikum a jednotvárná skupina
|  | Č9 |  | Pardubický |  |  |  | staré zajištění skalního svahu (více jak 20 let) | [5 empty] | Třebíčský pluton
|  |  |  | Vysočina |  |  |  | zajištění skalního svahu (méně jak 20) | [5 empty] | Moldanubický pluton
|  |  |  | Jihomoravský |  |  |  | havarijní zásah | [5 empty] | Barrandienské prekambrium
|  |  |  | Zlínský |  |  |  | selská těžba | [5 empty] | Tepelské krystalinikum
Lokace rizika |  |  |  | Olomoucký |  |  |  | neznámý způsob vytvoření zářezu | [5 empty] | Barrandienské kambrium
blízká lokace |  |  |  | Moravskoslezský |  |  |  | bez dokumentovaných sanačních zásahů a údržby | [5 empty] | Barrandienský ordovik a silur
vysoká lokace | [7 empty] | - | [5 empty] | Barrandienský devon
Středočeský permokarbon
Barrandienské paleovulkanity
[8 empty] | Jiné geologické celky | [5 empty] | Středočeský pluton
[8 empty] | krasové projevy | [5 empty] | Skupina paleovulkanitů
[8 empty] | pseudokras | [5 empty] | Ostrovní zóna
[8 empty] | umělé dutiny | [5 empty] | Krystalinikum Krušných hor
[8 empty] | rizikové bloky | [5 empty] | Magmatity Krušných hor
[8 empty] | výrazné převisy | [5 empty] | Neogén
[8 empty] | vývraty | [5 empty] | Skupina krystalinika Českého lesa
[8 empty] | žíly a žilné horniny | [5 empty] | Skupina magmatitů Českého lesa
[8 empty] | propady | [5 empty] | Magmatická skupina
[8 empty] | bez výskytu | [5 empty] | Oblast krystalinika
Permokarbon
[8 empty] | Charakter pohybu | [5 empty] | Skupina krystalinika
[8 empty] | sunutí - pomalý pohyb skalní hmoty do 10 cm / rok | [5 empty] | Skupina devonu
[8 empty] | opadávání - skupina gravitačního transportu po šikmé ploše či volným pádem | [5 empty] | Žulovský masív
[8 empty] | řícení - bloky či masívy, ztrátou stability, překlopením | [5 empty] | Magmatitická tělesa
Skupina pokryvných útvarů
České středohoří
[8 empty] | Charakter vlivu zvětrávání | [5 empty] | Doupovské hory
[8 empty] | skalní svah porušen přirozenými procesy zvětrávání | [5 empty] | Severočeská neogenní pánev
[8 empty] | skalní svah narušen vegetací v kombinaci s přirozenými procesy zvětrávání | [5 empty] | Jihočeská křída
skalní svah narušen lidskou činností - odstřel s rozvojem zvětrání, dobývací činnost, dolamování těžkou bourací technikou
skalní svah porušen kombinací více zvětrávacích faktorů s vlivem agresivity prostředí